## 需求分析
设备 |  | 采用频率（Hz） | 采样宽度(Bit) | 通道(个) | 设备数量（个） | 汇总 | 总计（bps） | 最小带宽（kbps） | 计算
无线小型肌电 |  | 4000 | 24 | 2 | 32 | 6144000 | 6144000 | 6000 | 76800
便携式脑电 |  | 4000 | 24 | 32 | 4 | 12288000 | 12288000 | 12000 | 153600
无线惯性传感器 |  | 400 | 16 | 9 | 20 | 1152000 | 1152000 | 1125 | 14400
超声采集设备 |  | 100 | 8000 | 4 | 1 | 3200000 | 3392000 | 3312.5 | 42400
|  | 1000 | 24 | 8 | 1 | 192000
融合设备 | 肌电近红外 | 4000 | 24 | 1 | 1 | 96000 | 7692800 | 7512.5 | 96160
|  | 100 | 8 | 1 | 16 | 12800
| 肌电IMU | 4000 | 24 | 1 | 1 | 96000
|  | 400 | 16 | 9 | 16 | 921600
| 脑肌电 | 1000 | 24 | 16 | 1 | 384000
|  | 1000 | 24 | 64 | 1 | 1536000
| 多模态 | 2000 | 24 | 64 | 1 | 3072000
|  | 2000 | 24 | 32 | 1 | 1536000
|  | 200 | 24 | 8 | 1 | 38400
/bin/marker
/jffs/cfg.ini
/jffs/startup_dvb2.sh
修改WIFI
串口下： nvram_set SSID1 名字 |  | nvram_set SSID1 UTI_0219
nvram_set SSID1 UTI_0218
修改网段
ralink_init clear 2860 ralink_init renew 2860 /etc_ro/Wireless/RT2860AP/RT2860_default_vlan
OTA 升级
py -m http.server 31311
更改烧录固件名字
setenv bootfile uImage
save
西部战区wifi
nvram_set SSID1 UTI_XBZ1
nvram_set SSID1 UTI_XBZ2
nvram_set SSID1 UTI_XBZ3
nvram_set SSID1 UTI_XBZ4-5(预留)
vi /jffs/cfg.ini
ps aux ¦ grep marker
kill -15 1940
source/linux-2.6.36.x/drivers/char/CMT2300A
打标器ID分配
mark0000-00010 | 测试
mark0011-00013 | 西部战区
mark0014-00015 | 西部战区(预留)

## WIFI协议
[采集终端<->打标器]信息包格式
说明：打标器监听12341端口，采集终端基于WiFi的UDP协议将设备信息发送到打标器。 应答方式；设备收到同步信息开始采集；应答标记为1时标识设备收到同步信息，打标器接收到后回复ACK标记为1时标识所有设备都完成同步，可以上传数据。
采集终端->打标器 | 设备信息帧 | 包头 | 长度 | 指令 | 标记 | 序列号 | 信道类型 | 信道信息（*信道类型） |  |  | 校验
[8 empty] | 信道数 | 采样字节 | 采样率
|  | 1B | 2B | 1B | 2B | 8B | 1B | 1B | 1B | 2B | 2B
|  | 0x5A | 总长度-2B | 0x10/0x20... | 同步成功标记 | [5 empty] | 前面所有字节进行校验
打标器->采集终端 | 设备信息帧 应答 | 包头 | 长度 | 指令 | 标记 | 序列号 | 校验
|  | 1B | 2B | 1B | 2B | 8B | 2B
|  | 0x5A | 包头+长度+指令+标记+序列号 | 0x10/0x20... | 同步成功标记
[采集终端<->打标器]数据包格式
说明：采集终端基于WiFi的UDP协议发送采集数据到打标器，报文长度<0xFFFF； 打标器仅接收不做应答，（扩展应答接口预留，后续看是否加上可靠传输）
采集终端->打标器 | 设备数据帧 | 包头 | 长度 | 指令 | 包序号 | 序列号 | 时间戳 | 秒数 | 数据 |  | 校验
|  | 1B | 2B | 1B | 2B | 8B | 4B | 1B | nB |  | 2B
|  | 0x5A | 总长度-2B | 0x11/0x21... | 0x00 0x01 |  |  |  | B0-B5（预留） | B6-Bn（EMG） | 前面所有字节进行校验
|  | 数据: B0-脱落 | 3Byte一个点，大端
打标器->采集终端 | 设备数据帧 应答 | 包头 | 长度 | 指令 | 包序号 | 序列号 | 校验
|  | 1B | 2B | 1B | 2B | 8B | 2B
|  | 0x5A | 包头+长度+指令+包序号+序列号 | 0x11/0x21...
[采集终端<->上位机]补包数据包格式
说明：采集终端收到打标机转发上位机的补包信息，直接向上位机回复补包数据。
采集终端->打标器 | 设备数据帧 | 包头 | 长度 | 指令 | 包序号 | 序列号 | 时间戳 | 秒数 | 数据 |  | 校验
|  | 1B | 2B | 1B | 2B | 8B | 4B | 1B | nB |  | 2B
|  | 包头: 0x5A; 长度: 总长度-2B; 指令: 0x11/0x21...; 包序号: 0x00 0x01 |  | 前面所有字节进行校验
打标器->采集终端 | 设备数据帧 应答 | 包头 | 长度 | 指令 | 包序号 | 序列号 | 校验
|  | 1B | 2B | 1B | 2B | 8B | 2B
|  | 0x5A | 包头+长度+指令+包序号+序列号 | 0x11/0x21...
[采集终端<->上位机]IMU数据包格式
说明：采集终端收到打标机转发上位机的补包信息，直接向上位机回复补包数据。
采集终端->打标器 | 设备数据帧 | 包头 | 长度 | 指令 | 包序号 | 序列号 | 时间戳 | 秒数 | 数据 |  | 校验
|  | 1B | 2B | 1B | 2B | 8B | 4B | 1B | nB |  | 2B
|  | 0x5A | 总长度-2B | 0x12/0x22... | 0x00 0x02 |  |  |  | 100Hz，每包10个点数据 |  | 前面所有字节进行校验
打标器->采集终端 | 设备数据帧 应答 | 包头 | 长度 | 指令 | 包序号 | 序列号 | 校验 |  |  |  |  | 加速度 |  |  | 陀螺仪 |  |  | 磁力计 |  |  | … | 预留
|  | 1B | 2B | 1B | 2B | 8B | 2B |  |  |  |  | 2B | 2B | 2B | 2B | 2B | 2B | 2B | 2B | 2B |  | 20B
|  | 包头: 0x5A; 长度: 包头+长度+指令+包序号+序列号; 指令: 0x12/0x22... |  |  | X | Y | Z | X | Y | Z | X | Y | Z |  | 预留
[采集终端<->上位机]设备状态数据包格式
说明：采集终端收到打标机转发的获取设备状态，直接向上位机发送设备状态数据包
采集终端->打标器 | 设备数据帧 | 包头 | 长度 | 指令 | 序列号 | 电池电量 | 版本号 | 预留 |  |  | 校验
|  | 1B | 2B | 1B | 8B | 1B | 2B | 8B |  |  | 2B
|  | 包头: 0x5A; 长度: 总长度-2B; 指令: 0xF1; 秒数: WIFI RSSI(1B) |  | 前面所有字节进行校验
打标器->采集终端 | 设备数据帧 应答 | 包头 | 长度 | 指令 | 序列号 | 校验
|  | 1B | 2B | 1B | 8B | 2B
|  | 0x5A | 包头+长度+指令+包序号+序列号 | 0xF1

## RF协议
RF指令汇总
说明：RF如需做确定达到，以基于WiFi的UDP协议做应答
指令值 | 0x10 | 0x20~0x5F(64个标记指令) |  |  | 0xA0 | 0xA1 | 0xF0 | 0xF1
说明 | 时钟同步 | 标记 |  |  | 开始采集 | 结束采集 | 补包 | 获取设备状态
同步信息 | 包头 | 长度 | 指令 | 序列号 | 时间戳 | 校验
| 1B | 1B | 1B | 8B | 4B | 2B
| 0x5A |  | 0x10 | 打标器SN
打标信息 | 包头 | 长度 | 指令 | 序列号 | 时间戳 | 校验
| 1B | 1B | 1B | 8B | 4B | 2B
| 0x5A |  | 0x20~0x5F | 打标器SN
开始采集 | 包头 | 长度 | 指令 | 序列号 | 时间戳 | 校验
| 1B | 1B | 1B | 8B | 4B | 2B
| 0x5A |  | 0xA0 | 打标器SN
结束采集 | 包头 | 长度 | 指令 | 序列号 | 时间戳 | 校验
| 1B | 1B | 1B | 8B | 4B | 2B
| 0x5A |  | 0xA1 | 打标器SN
补包 | 包头 | 长度 | 指令 | 序列号 | 序列号 | 序号 | 校验
| 1B | 1B | 1B | 8B | 8B | 4B | 2B
| 0x5A |  | 0xF0 | 打标器SN | 采集终端序列号 | 补包序号
获取设备 状态 | 包头 | 长度 | 指令 | 序列号 | 时间戳 | 校验
| 1B | 1B | 1B | 8B | 4B | 2B
| 0x5A |  | 0xF1 | 打标器SN

## 打标器到APP
（打标器<->上位机）数据帧格式
说明：打标器到上位机的报文为UDP（分包最大为60 000字节），上位机IP配置为192.168.xxx.10:22341,应答报文长度<256字节； 上位机以接收10个报文判断是否连续、丢包；如有丢包应答；否则不应答。
打标器->APP | 设备数据帧 | 包头 | 长度 | 指令 | 序列号 | 时间戳（序号） | 标记 | 数据 | … |  | 数据 | 校验
|  | 5B | 2B | 1B | 8B | 4B | 2B | nB |  |  | nB | 2B
|  | 0xAAAAAAAAAA | 总长度-2B（校验字节） | 0x02 |  |  |  | 单设备数据 |  |  | 单设备数据 | 前面所有字节进行校验
APP->打标器 | 设备数据帧 应答 | 包头 | 长度 | 指令 | 序列号 | 时间戳（序号） | 校验
|  | 5B | 2B | 1B | 8B | 4B | 2B
|  | 0xAAAAAAAAAA | 包头+长度+指令+序列号+时间戳 | 0x02
[8 empty] | 即为《WiFi协议》中数据帧格式中的数据 | 例如：肌电 通道类型(1): 通道0, 4000*3B 通道1, 4000*3B 数据：4000*3+4000*3 Bytes |  | 例如：脑肌电近红外 通道类型(2): 通道0, 4000*3B 通道0, 100*1B 数据:4000*3+100*1 Bytes
（打标器<->上位机）信息包格式
说明：打标器完成同步4个单位时间数据后，封装所有采集终端的设备信息给到上位机，同时也确定了后续的数据包按设备信息顺序传输；应答报文长度<256字节； 此信息包上位机必须应答。
打标器->APP | 设备信息帧 | 包头 | 长度 | 指令 | 序列号 | 传感器个数 | 设备类型 | 设备序列号 | 信道类型 | 信道信息（*信道类型） |  |  | … | 设备类型 | 设备序列号 | 信道类型 | 信道信息（*信道类型） |  |  | 校验
[10 empty] | 信道数 | 采样字节 | 采样率 |  |  |  |  | 信道数 | 采样字节 | 采样率
|  | 5B | 2B | 1B | 8B | 1B | 1B | 8B | 1B | 1B | 1B | 2B |  | 1B | 8B | 1B | 1B | 1B | 2B | 2B
|  | 0xBBBBBBBBBB | 总长度-2B（校验字节） | 0x01 | 打标器SN | 1--16 | 0x10/0x20… |  | emg/eeg/… |  |  |  |  | 0x10/0x20… |  | emg/eeg/… |  |  |  | 前面所有字节进行校验
APP->打标器 | 设备信息帧 应答 | 包头 | 长度 | 指令 | 序列号 | 校验
|  | 5B | 2B | 1B | 8B | 2B
|  | 0xBBBBBBBBBB | 包头+长度+指令+序列号 | 0x01 | 打标器SN

## APP到打标器
APP指令包格式
说明：打标器端监听端口12342；上位机发送指令包以UDP方式发送给打标器，打标器应答报文并通过CMT2300A转发指令。报文长度<=256字节
APP->打标器 | APP指令包 | 包头 | 长度 | 指令 | 序列号 | 序号 | 传输内容 | 校验
|  | 1B | 1B | 1B | 8B | 4B | 0B/nB | 2B
|  | 0xA5 |  | 0x10/0x20~0x5F/0x60 |  |  |  | 前面所有字节进行校验
打标器->APP | 打标器应答帧 | 包头 | 长度 | 指令 | 序列号 | 序号 | 校验
|  | 1B | 1B | 1B | 8B | 4B | 2B
|  | 0xA5 |  | 0x10/0x20~0x5F/0x60 |  |  | 前面所有字节进行校验
APP指令汇总
指令值 | 0x10 | 0x20~0x5F(64个标记指令) |  |  | 0xA0 | 0xA1 | 0xF0 | 0xF1
说明 | 时钟同步 | 标记 |  |  | 开始采集 | 结束采集 | 补包 | 获取设备状态
配置 | 获取信息 | 包头 | 长度 | 指令 | 序列号 | 序号 | 校验
|  | 1B | 1B | 1B | 8B | 4B | 2B
|  | 0xA5 | 0x0F | 0xFF | 8个0X0 | 时间戳 | 前面所有字节进行校验 | A5 0F FF 00 00 00 00 00 00 00 00 00 00 00 01 4A FF
| 获取信息应答 | 1B | 1B | 1B | 8B | 8B | 2B
|  | 0x5A | 0x13 | 0xFF | 打标器序列号 | 8个类型的配置个数 | 前面所有字节进行校验
通信内容 | 控制设备开始采集 | 包头 | 长度 | 指令 | 序列号 | 序号 | 校验
|  | 1B | 1B | 1B | 8B | 4B | 2B
|  | 0xA5 | 0x10 | 0xA0 | 打标器序列号 | 时间戳 | 前面所有字节进行校验 | A5 0F A0 6D 61 72 6B 30 30 30 32 00 00 00 01 4B CB
| 控制设备结束采集 | 包头 | 长度 | 指令 | 序列号 | 序号 | 校验
|  | 1B | 1B | 1B | 8B | 4B | 2B
|  | 0xA5 | 0x10 | 0xA1 | 打标器序列号 | 时间戳 | 前面所有字节进行校验 | A5 0F A1 6D 61 72 6B 30 30 30 32 00 00 00 02 CB 89
| APP发起打标 | 包头 | 长度 | 指令 | 序列号 | 序号 | 校验
|  | 1B | 1B | 1B | 8B | 4B | 2B
|  | 0xA5 | 0x10 | 0x20~0x5F | 打标器序列号 | 时间戳 | 前面所有字节进行校验
|  |  |  | 0x20-低电平触发 0x21-高电平触发 0x22-给其他设备打标 0x5F-OTA固件升级 0x5E-IMU开 0x5D-IMU关 0x5C-打标器绑定传感器 |  |  |  | A5 0F 20 6D 61 72 6B 30 30 30 30 00 00 00 04 49 8D A5 0F 21 6D 61 72 6B 30 30 30 30 00 00 00 04 C8 8F A5 0F 22 6D 61 72 6B 30 30 30 31 00 00 00 01 C8 77 A5 0F 5F 6D 61 72 6B 30 30 30 32 00 00 00 04 B6 5F(OTA升级) A5 0F 5E 6D 61 72 6B 30 30 30 32 00 00 00 04 37 5D(开启IMU) A5 0F 5C 6D 61 72 6B 30 30 31 31 00 00 00 01 A7 DF
| 获取设备状态 | 包头 | 长度 | 指令 | 序列号 | 序号 | 校验
|  | 1B | 1B | 1B | 8B | 4B | 2B
|  | 0xA5 | 0x10 | F1 | 打标器序列号 | 时间戳 | 前面所有字节进行校验 | A5 0F F1 6D 61 72 6B 30 30 30 32 00 00 00 03 5B 88
| 设备固件升级 | 包头 | 长度 | 指令 | 序列号 | 序号 | 校验 |  | 0xF4暂时没有用
|  | 1B | 1B | 1B | 8B | 4B | 2B
|  | 0xA5 | 0x10 | F4 | 打标器序列号 | 时间戳 | 前面所有字节进行校验 | A5 0F F4 6D 61 72 6B 30 30 30 32 00 00 00 04 9C C5
| 配置打标器 | 包头 | 长度 | 指令 | 序列号 | 设备个数 | 同步间隔 | 校验 | 设备个数参考 配置文件顺序
|  | 1B | 1B | 1B | 8B | 8B | 1B | 2B
|  | 0xA5 | 0x14 | F2 | 打标器序列号 | 8个设备类型的个数 | 0-255（分钟） | 前面所有字节进行校验 |  | A5 14 F2 6D 61 72 6B 30 30 30 32 02 00 00 00 00 00 00 00 05 C9 B8
| 配置设备采样率 | 包头 | 长度 | 指令 | 序列号 | 序列号 | 采集终端采样率 | 校验
|  | 1B | 1B | 1B | 8B | 8B | 1B | 2B
|  | 0xA5 | 0x14 | F3 | 打标器序列号 | 采集终端序列号 | 0-2（1K/2K/4K） | 前面所有字节进行校验
| APP发起补包 | 包头 | 长度 | 指令 | 序列号 | 序列号 | 序号 | 校验
|  | 1B | 1B | 1B | 8B | 8B | 4B | 2B
|  | 0xA5 | 0x17 | 0xF0 | 打标器序列号 | 采集终端序列号 | 丢包时间戳 | 前面所有字节进行校验 | A5 17 F0 6D 61 72 6B 30 30 31 34 65 30 30 62 34 33 61 34 00 00 01 21 46 CD
| APP发起补包(多包) | 包头 | 长度 | 指令 | 序列号 | 序列号 | 补包个数 | 补包编号 | 校验
|  | 1B | 1B | 1B | 8B | 8B | 1B | (1-20)*4B | 2B
|  | 0xA5 | 0x3C | 0xF5/0xF6 | 打标器序列号 | 采集终端序列号 | 1~20 | 丢包时间戳 | 前面所有字节进行校验 | A5 1C F5 6D 61 72 6B 30 30 31 34 65 30 30 62 34 33 61 34 02 00 00 01 21 00 00 01 22 86 E8
|  |  |  | 0xF5-EMG补包 0xF6-IMU补包 | [5 empty] | A5 3C F5 6D 61 72 6B 30 30 31 34 65 30 30 62 34 33 61 34 0A 00 00 01 21 00 00 01 22 00 00 01 23 00 00 01 24 00 00 01 25 00 00 01 26 00 00 01 27 00 00 01 28 00 00 01 29 00 00 01 2A 25 67
[11 empty] | 补包编号1 | ...... | 补包编号20
[11 empty] | 4B | ...... | 4B
py -m http.server 31311
|  |  | A5 DC F5 6D 61 72 6B 30 30 31 34 65 30 30 62 34 33 61 34 32 00 00 01 21 00 00 01 22 00 00 01 23 00 00 01 24 00 00 01 25 00 00 01 26 00 00 01 27 00 00 01 28 00 00 01 29 00 00 01 2A 00 00 02 21 00 00 02 22 00 00 02 23 00 00 02 24 00 00 02 25 00 00 02 26 00 00 02 27 00 00 02 28 00 00 02 29 00 00 02 2A 00 00 03 21 00 00 03 22 00 00 03 23 00 00 03 24 00 00 03 25 00 00 03 26 00 00 03 27 00 00 03 28 00 00 03 29 00 00 03 2A 00 00 04 21 00 00 04 22 00 00 04 23 00 00 04 24 00 00 04 25 00 00 04 26 00 00 04 27 00 00 04 28 00 00 04 29 00 00 04 2A 00 00 05 21 00 00 05 22 00 00 05 23 00 00 05 24 00 00 05 25 00 00 05 26 00 00 05 27 00 00 05 28 00 00 05 29 00 00 05 2A F0 8B | A5 64 F5 6D 61 72 6B 30 30 31 34 65 30 30 62 34 33 61 34 14 00 00 01 21 00 00 01 22 00 00 01 23 00 00 01 24 00 00 01 25 00 00 01 26 00 00 01 27 00 00 01 28 00 00 01 29 00 00 01 2A 00 00 02 21 00 00 02 22 00 00 02 23 00 00 02 24 00 00 02 25 00 00 02 26 00 00 02 27 00 00 02 28 00 00 02 29 00 00 02 2B 30 3D

## 存储格式
数据格式
头信息 | 未定 |  |  | HEAD
数据 |  | 设备数量 | 设备数据长度 | +
| EMG |  |  | EMG
| EEG |  |  | EEG
| MEMS |  |  | MEMS
| US |  |  | US
| EMG_IR |  |  | EMG_IR
| EMG_IMU |  |  | EMG_IMU
| EMG_EEG |  |  | EMG_EEG
| MTE |  |  | MTE
sd card 数据保存 | 8GB容量 | 单位是块（通常512字节）
EMG | 0-2GB | 0-4000000
IMU | 2-3GB | 4000000-6000000

## 配置文件
[mode]
deviceOD=mark0002
[devices]
deviceEMG=4 | 0x10
deviceEEG=1 | 0x20
deviceMEMS=0 | 0x30
deviceUS=0 | 0x40
deviceEMGIR=0 | 0x50 | NIRS
deviceEMGIMU=0 | 0x60
deviceEMGEEG=0 | 0x70
deviceMTE=0 | 0x80